## 厨房厨具清单
连城县智慧养老融合发展项目-莲西医养中心医养设备采购项目 （厨房厨具）分项报价表
客房厨具
序号 | 货物名称 | 技术参数 | 数量 | 单位 | 单价 | 合计 | 备注
1 | 嵌入式消毒柜 | 1、容量100L 2、面板：不锈钢箱体和内胆 3、额定功率：520W 4、上室消毒时间：≥60min 烘干温度：65℃ 5、下室消毒时间：≥15min 烘干温度：60℃ 6、用途：食具消毒 7、开孔尺寸：宽564*深500*高610mm 8、外形尺寸：597*450*640mm(长 宽 高） | 4 | 台
2 | 油烟机 | 1、爆炒风量：24m³/min 2、电源：220V~50HZ 3、最大静压（Pa）：≥600 4、待机功率（W):2.0；关机功率（w):1.0。 4、出风管外径（mm):188 5、外形尺寸（mm)长*宽*高：895*350*790 6、能效等级：一级 | 4 | 台
3 | 高压锅 | 1、直径：260mm 2、材质：合金 | 4 | 台
4 | 电磁炉 | 1、功率：2200 2、加热方式：电磁加热 3、火力档位：10档 4、额定电压：220V | 4 | 台
5 | 不沾炒锅 | 1、尺寸：直径：280 2、材质：合金 | 4 | 个
6 | 蒸锅 | 1、尺寸：直径：280 2、材质：不锈钢 | 4 | 个
7 | 锅铲 | 1、尺寸：430*97 2、材质：不锈钢 | 6 | 个
8 | 不锈钢汤勺 | 1、尺寸：270*65 2、材质：不锈钢 | 6 | 个
9 | 调味组合 | 1、规格：4罐装+底座 2、材质：玻璃及不锈钢 | 4 | 个
10 | 瓜刨 | 1、规格：大号 2、材质：不锈钢 | 6 | 个
11 | 钢罩篱 | 1、规格：10寸 2、材质：不锈钢 | 4 | 个
12 | 竹扫 | 1、尺寸规格：10圈 2、材质：竹丝 | 8 | 把
13 | 砧板 | 1、尺寸：500*360*20mm 2、材质：塑料 | 4 | 个
14 | 整理箱 | 1、尺寸：520*370*310MM 2、材质;塑料 | 8 | 个
15 | 方筛 | 1、尺寸：470*370*140MM 2、材质：塑料 | 12 | 个
16 | 7寸华雅浅盘（渐变灰） | 1、尺寸：7寸 2、材质：高白瓷 3、款式：需按产品图片样式提供 | 72 | 个
17 | 4.5寸华雅翅碗（渐变灰） | 1、尺寸：4.5寸 2、材质：高白瓷 3、款式：需按产品图片样式提供 | 72 | 个
18 | 4.5寸横纹碗（渐变灰） | 1、尺寸：4.5寸 2、材质：高白瓷 3、款式：需按产品图片样式提供 | 72 | 个
19 | 圆月茶杯（渐变灰） | 1、尺寸：6.2cm 2、材质：高白瓷 3、款式：需按产品图片样式提供 | 72 | 个
20 | 凤尾汤勺（渐变灰） | 1、尺寸：12cm 2、材质：高白瓷 3、款式：需按产品图片样式提供 | 72 | 个
21 | 古国筷架（渐变灰） | 1、尺寸：8.2cm 2、材质：高白瓷 3、款式：需按产品图片样式提供 | 72 | 个
22 | 筷子 | 1、规格：长度273mm 2、材质：合金 3、款式：需按产品图片样式提供 | 100 | 双
23 | 平头牙签筒 | 1、规格:4.2*4.2*6.6 2、材质：骨质瓷 3、款式：需按产品图片样式提供 | 8 | 个
24 | 12.5寸福宝汤碗 | 1、尺寸：12.5寸 2、材质：高白瓷 3、款式：需按产品图片样式提供 | 10 | 个
25 | 12.5寸经典平盘 | 1、尺寸：12.5寸 2、材质：高白瓷 3、款式：需按产品图片样式提供 | 10 | 个
26 | 11寸南国正方盘 | 1、尺寸：11寸 2、材质：高白瓷 3、款式：需按产品图片样式提供 | 10 | 个
27 | 14寸创意旦形盘 | 1、尺寸：14寸 2、材质：高白瓷 3、款式：需按产品图片样式提供 | 10 | 个
28 | 14.5寸经典平盘 | 1、尺寸：14.5寸 2、材质：高白瓷 3、款式：需按产品图片样式提供 | 10 | 个
29 | 实木餐巾纸盒 | 1、尺寸：230*120*90 2、材质：胡桃木 3、适用场景：准五星酒店 | 18 | 个
30 | 牙签盒 | 材质:黄铜高度:7.8厘米口径:4.8厘米重量:86克 | 30 | 个
自助餐厅厨具
31 | 面碗 | 1、尺寸：17.8*7.6CM 2、材质：A5密胺 | 300 | 个
32 | 自助餐盘 | 1、规格：10寸 2、材质：A5密胺 | 500 | 个
33 | 密胺汤匙 | 1、尺寸：长度120mm 2、材质：A5密胺 | 300 | 个
34 | 米饭碗 | 1、尺寸：12*5.8cm 2、材质：A5密胺 | 300 | 个
35 | 筷子 | 1、尺寸：27CM 2、材质：合金 | 500 | 双
36 | 密胺杯子 | 1、尺寸：70mm*71mm，容量200毫升。 2、材质：A5密胺 | 300 | 个
37 | 咖啡杯配勺子 | 360ML，优质骨瓷 | 150 | 套
38 | 水杯 | 390ML，钢化玻璃，一体成形 | 200 | 个
39 | 大号夹子 | 1、尺寸：420mm 2、材质：不锈钢， 3.款式按图片 | 50 | 个
40 | 剪式夹 | 三齿圆头，25.5cm,无磁2.0mm | 20 | 个
41 | 打汤弯勺 | 优质304不锈钢，120CC，一体成型 | 10 | 个
42 | 分菜勺 | 1、尺寸：直径：60mm,长度25mm 2、材质：304不锈钢 | 50 | 个
43 | 实木餐巾纸盒 | 1、尺寸：230*120*90 2、材质：胡桃木 3、水性底漆：依据GB 18581-2020 的标准 VOC含量实测值：≤ 5g/L; 甲醛含量实测值：未检出； 苯系物总和含量[限苯、甲苯、二甲苯（含乙苯）]实测值：未检出。须提供具有检验检测机构资质的第三方机构出具的检验检测报告复印件佐证，检测报告上须体现“CMA” 标志，否则视为未提供。 4、水性面漆：依据GB 18581-2020 的标准 VOC含量实测值：≤ 8g/L; 甲醛含量实测值：未检出； 苯系物总和含量[限苯、甲苯、二甲苯（含乙苯）]实测值：未检出。须提供具有检验检测机构资质的第三方机构出具的检验检测报告复印件佐证，检测报告上须体现“CMA” 标志，否则视为未提供。 | 30 | 个
44 | 凉菜展示架 | 底部直径290，碗直径240，碗三个材质:架子不锈钢，碗:密胺 | 2 | 个
45 | 凉菜展示架 | 底部直径65，碗直径165，碗三个材质:架子不锈钢，碗:密胺 | 2 | 个
46 | 牙签盒 | 材质:黄铜高度:7.8厘米口径:4.8厘米重量:86克 | 30 | 个
47 | 牙签 | 1、规格：3500支装 2、材质：碳化毛竹 | 10 | 包
48 | 不锈钢果汁鼎 | 1、规格:19L 2、材质:不锈钢 3、电加热，酒精两用 | 2 | 台
49 | 牛奶鼎、豆桨鼎 | 数显玻璃款，规格：47*30*48，7L*2，制热 | 1 | 台
50 | 钢底咖啡壶 | 容量：1.8L，可加热 | 2 | 个
51 | 咖啡炉 | 单加热单保温咖啡炉，37.5*20*4CM,560W | 1 | 台
52 | 链式多士炉（小号） | 368*418*387mm，220V,2240W | 1 | 台
53 | 展示架 | 590*385*310MM，全包钢底座，内置陶份数盘可以选配：1/1*2CM，2*1/2*2CM盘，配PC盖 | 2 | 套
54 | 食品展示套装（10CM） | 53*32.5*10CM，1个榉木框＋1个密胺盘 | 2 | 套
55 | 镂空展示架 | 1/1长方形，磨砂黑520*325*115MM，可以选配：1/1*2CM，1/1*6.5CM | 2 | 套
56 | 三层食品展示套装 | 600*320*350mm,配3个1/2*2陶瓷盘 | 2 | 套
57 | 长方形面包篮 | 方形PP仿藤篮1/1*9cm | 2 | 个
58 | 双层沙拉碗 | 304不锈钢，直径36CM | 2 | 个
59 | 方自助餐炉 | 1、尺寸：400*470*100MM 2、材质：不锈钢 | 6 | 台
60 | 方自助餐炉架 | 1、尺寸：400*400*150MM 2、材质：不锈钢 | 6 | 个
61 | 方形餐炉胆 | 1、尺寸：304不锈钢2/3*65mm份数盆，6升。 2、材质：不锈钢 | 12 | 个
62 | 加热板 | 1、尺寸：20x25x6cm 2、材质：不锈钢 | 6 | 个
63 | 汤炉 | 1、尺寸：433*466*225MM 2、材质：不锈钢 | 2 | 台
64 | 双头保温站 (600W) | 单杆双头，不锈钢500×450×645mm | 1 | 台
65 | 单头不锈钢暖碟车 | 尺寸：50*45*98CM，400W/220V，碟子尺寸：21-32CM，60个碟 | 1 | 台
66 | 双线菜牌座 | 尺寸：12CM 材质：不锈钢 | 50 | 个
67 | 竹蒸笼盖 | 1、尺寸：Φ25.5cm 2、材质：竹制品 | 20 | 个
68 | 竹蒸笼盖 | 1、尺寸：Φ22cm 2、材质：竹制品 | 20 | 个
69 | 竹蒸笼身 | 1、尺寸：Φ25.5cm 2、材质：竹制品 | 20 | 个
70 | 竹蒸笼身 | 1、尺寸：Φ22cm 2、材质：竹制品 | 20 | 个
71 | 直柄刀 | 1、尺寸：刃长8cm 2、材质：不锈钢 | 2 | 个
72 | 剪刀 | 1、尺寸：3.5寸 2、材质：不锈钢 | 3 | 个
73 | 片刀 | 1、规格：1# 2、材质：不锈钢 | 2 | 个
74 | 骨刀 | 1、尺寸：2# 2、材质：不锈钢 | 1 | 个
75 | 竹扫 | 1、尺寸规格：10圈 2、材质：不锈钢 | 5 | 个
76 | 锅铲 | 1、规格：1 号 2、材质：不锈钢 | 2 | 个
77 | 炒勺 | 1、规格：1 号 2、材质：不锈钢 | 2 | 个
78 | 刀石 | 600/1000大号 | 1 | 个
79 | 水壳 | 1、尺寸：5斤/φ200mm 2、材质：不锈钢 | 2 | 个
80 | 汤桶 | 1、尺寸：400*400, 2、材质：不锈钢带盖 | 2 | 个
81 | 味盅 | 1、尺寸：φ14cm 2、材质：不锈钢 | 5 | 个
82 | 味盅 | 1、规格：φ16cm 2、材质：不锈钢 | 5 | 个
83 | 味盅 | 1、尺寸：φ18cm 2、材质：不锈钢 | 5 | 个
84 | 钢油盆 | 1、规格：10寸1.5厚 2、材质：不锈钢 | 2 | 个
85 | 物斗 | 1、尺寸：Φ36cm 2、材质：不锈钢 | 5 | 个
86 | 马兜 | 1、尺寸：Φ22cm 2、材质：不锈钢 | 5 | 个
87 | 调味组合 | 1规格：4罐装+底座 2、材质：玻璃及不锈钢 | 3 | 个
88 | 砧板 | 1、尺寸：500*360*20mm 2、材质：塑料 | 5 | 个
89 | 砧板 | 1、尺寸：φ450*100mm 2、材质：塑料 | 2 | 个
90 | 漏勺 | 1、尺寸：直径280 2、材质：不锈钢 | 2 | 个
91 | 整理箱 | 1、尺寸：520*370*310MM 2、材质;塑料 | 5 | 个
92 | 方框 | 550*430*170 MM/白色 | 20 | 个
93 | 方框 | 395*310*120MM/白色 | 20 | 个
94 | 手推车 | 1、尺寸：1025*590*975MM 2、耐承重，加大静音轮。 3、冷轧钢板：依据GB/T3325-2017、QB/T3832-1999、QB/T3827-1999的检测标准；金属喷漆(塑)涂层硬度≥3H，乙酸盐雾试验(240h)≥10级。须提供具有检验检测机构资质的第三方机构出具的检验检测报告复印件佐证，检测报告上须体现“CMA” 标志，否则视为未提供。 | 2 | 台
95 | 磅秤 | 1、产品尺寸：320*420*850MM。 2、最大称重：150KG 3、材质：合金组合 | 1 | 台
96 | 塑料筐 | 1、尺寸：600*415*370MM 2、款式特点：带孔 3、材质:塑料 | 10 | 个
97 | 电风扇 | 直径约650MM/铝合金叶 | 1 | 台
厨具合计