## Sheet1
连城县智慧养老融合发展项目-莲西医养中心医养设备采购项目（健身器材） 采购清单
序号 | 货物 名称 | 技术参数 | 数量 | 单位 | 单价(元） | 合计（元） | 参考 图片 | 备注
E-1 | 商用跑步机 | 一、硬件参数说明 1、速度范围： 1.0～20km/h 2、坡度范围： -3～15% 3、电机参数： AC 马达；额定功率 3.0CHP（2.2 kw）；峰值功率 6.0HP（4.4 kw） 4、输入功率： 2.25 kw 5、减震系统： 全跑台减震 6、跑台尺寸： 580×1570mm 7、跑板规格： 厚度 25mm 8. 跑带规格： 厚度 t2.2mm 9、主要管材规格： 立柱 200×70×t2.5mm 椭圆管；底架管 120×40×t2.0mm 矩形管 10、最大人体承重： ≤180kg 11、产品颜色： 香槟灰闪银 12、折叠机构： 不可折叠 13、简易安装： 无、非折叠型简易安装结构 14、快捷按键： 启动、停止、速度加减、坡度加减 15、速度坡度调节： 快捷键调节或者数字组合键调节 16、扶手： ABS 塑胶扶手 17、边条： 塑胶边条 18、滚筒： 前/后滚筒直径 70mm 19、手握心率： 有 20、水壶架： 有 21、IPAD 架： 有 22、其他功能： 心率控制程式（HRC），半马，全马 23、包装尺寸：2250×1040×690mm 24、净重： 198kg；毛重： 247kg 25、包装方式：木箱包装 26、产品尺寸：2190×960×1580mm 27、主要功能：跑步训练，心肺耐力训练，半程马拉松，全程马拉松 二、显示屏参数 1、电子表设有六个功能窗，一个大矩阵滚动、显示“放松运动 (↘)” 、显示时间、距离、心率、速度、卡路里，坡度，并 设有 6 个专业程式 三、钢管（含涂层漆膜）：依据：GB/T10125-2021,GB/T6461-2002的检测标准： 中性盐雾测试≥550h后，耐腐蚀等级≥10；须提供带CNAS或CMA标识的检测报告佐证。 | 2 | 台 | 23620 | 47240 | =DISPIMG("ID_5F4181FEE980499380723E165E399256",1)
E-2 | 商用划船器 | 一、参数说明 1、阻力系统：电磁控+风阻 2、阻力等级：16段阻力调整 3、传动系统：皮带 4、拉绳：高密度织带 5、滑轨：轻质铝合金静音轨道（6061-T6）124×75×1290mm 6、无线心率：标配蓝牙心率 7、运动距离：120cm/1M行程 8、最大人体承重：≤150kg 9、主要管材规格：座垫管：铁钣 t3.0mm 10、方形支撑臂管：30×80×680×t1.5mm 11、前脚管(三角管)：500mm 12、后脚管(三角管)：500mm 13、脚踏支撑管：40×80×70×t1.5mm 14、手把管：31.8×T1.5×440mm 15、产品颜色：黑色 16、搬运轮：有 17、简易安装：是 18、折叠结构：可折叠 19、脚踏：织带调节带，大型缓冲踏板(可调长度) 20、坐垫：一体成型坐垫 21、座椅高度：350-400mm 22、输入频率：50HZ~60HZ 23、输入电压：10A 100V-240V AC 24、电源：插电 220±10%V，器械输入9V，500毫安 25、电气规格：9v/500毫安 26、机台净重：48kg 27、整箱毛重：50.5kg 28、包装尺寸：1445×455×650mm 29、包装方式：耐破纸箱 30、产品尺寸：2412x546.5x822mm 二、显示屏参数 1、屏幕界面：时间、 距离(公里或英里)、卡路里、阻力等级、速度、RPM、心率、瓦特值、点阵显示待定； 2、屏幕参数：7寸LCD大屏蓝背光白字显示屏。 智能配置说明 1、预设程序：集成无线心跳接收器材；4种自定义训练模式；12组固定程序； 目标训练程序；USER PROGRAM；RECOVERY；H．R．C程序；RACE人机竞赛程序； 产品经过NSCC认证及国家体育用品质量监督检验中心检验合格，并已投保产品责任险、意外伤害险、公众责任险和产品质量险。 | 1 | 台 | 11800 | 11800 | =DISPIMG("ID_40AC97C861E14B18967953FB87578022",1)
E-3 | 商用椭圆机 | 一、硬件参数说明 1、飞轮：双向磁控轮12kg（飞轮总成） 2、平台型式：前驱 3、阻力系统：电磁控阻力系统 4、阻力段：32段 5、调节阻力位：前扶手和仪表 6、传动系统：二级传动（传动比1:16） 7、踏步跨距：20英寸，51cm 8、最大人体承重：≤160kg 9、功率：350W/60RPM 10、蓝牙音响：不支持 11、搬运轮：有 12、脚踏：PP踏板+EVA缓冲垫 13、手握心率：有，在固定前扶手上 14、贴地管：50.8*50.8*3.0t方管 15、轨道：铝合金导轨、4导轨 16、USB：有（5V充电功能） 17、其他功能：自发电 18、机台净重：130kg 19、整箱毛重：150kg 20、包装尺寸：2000*660*1012mm 21、包装方式：纸箱+栈板包装 22、产品尺寸 1900*850*1760mm 二、显示屏参数 1、屏幕界面：时间, 距离, 卡路里, 阻力等级, 速度, RPM, 心率, 瓦特值。 2、屏幕参数：LED屏幕，白色亮光； 3、系统参数：恒瓦特，心肺，间歇，燃脂 | 1 | 台 | 18000 | 18000 | =DISPIMG("ID_2C594807BE894CC1B7D6BE77701D81C2",1)
E-4 | 动感单车 | 1、产品尺寸：1166x537x1214(mm) 2、包装尺寸：940x246x883(mm) 3、净重：41kg 4、毛重：45.8kg 5、最大承重：125kg 6、飞轮重量：13Kg飞轮 7、lpad架：有，扶手架上 8、阻力系统：手动磁控系统 9、刹车系统:按压式紧急刹车系统,磁铁耐磨橡胶设计 10、传动系统:皮带传动系统 11、带IPAD架铝合金脚踏 12、多把位把手设计,全包浸塑,可上下调节 13、座椅:高品质专业骑行透气PU坐垫,可上下、前后调节 14、传动系统;高品质,耐磨橡胶皮带5PK/15、搬运轮:前置式底管搬运轮 | 2 | 台 | 3750 | 7500 | =DISPIMG("ID_1249B060B8574260B69561A3B34D265A",1)
E-5 | 豪华四人站综合训练器 | 1、产品尺寸：2550x2430x2115mm（长x宽x高） 2、主支架：平椭50x100xT2.0mm椭圆钢管制造，静电防锈喷涂表面处理工艺 3、导杆：高硬度、高精密直线导轨 4、调校：采用弹簧插销调整 5、保护罩：配重块前后设有钢板安全保护罩 6、配重块：机身自带两组静音包胶配重片，66/90KG深蹲架最大可承受120KG杠铃片 ，另行选配 7、最大人体质量：135KG 8、牵索形式：钢丝绳+滑轮 9、阻力形式：插片配重式+挂片配重式 10、主要功能：胸大肌、三角肌前束、肱三头肌、三角肌、股四头肌、臀大肌、股二头肌、背部肌群、腹直肌、肱二头肌、大腿内外侧肌群 11、规 格 ：2550x2430x2115mm 12、耐久性载荷：按GB17498.2-2008条款6.5试时，训练器材应具备正常功能；当训练器材由两种以上（含两种）的独立功能单元组成时，每一单元专都应能经受住耐久性载荷试验；器材的钢丝绳、滑轮、轴承、钢管、焊接处按照器材规定最大训练载荷经过≥80万次的耐久性负载检测后，不断裂、不弯折、不损坏，器材可正常使用。须提供带CNAS或CMA标识的检测报告佐证。 | 1 | 台 | 26000 | 26000 | =DISPIMG("ID_AAFBAC3BFFE341BF89C4B87A7B9400D3",1)
E-6 | 杠铃片 | 5KG/ 10KG各两片;共计30KG | 1 | 项 | 2800 | 2800 | =DISPIMG("ID_1AE879F554F8489BADAEC3B67C292A77",1)
E-7 | 高低拉训练器 | 1、阻力形式：插片配重式 2、锻炼部位：背阔肌、斜方肌、肱二头肌 3、主框架：材质：Q235A；规格：龙门架平椭150x50xT3.0，副架平椭120x50xT3.0 4、躺垫和头垫：材质：胶合板+再生棉+仿皮（PVC）； 5、勾脚套：仿皮（PVC）+PU发泡； 6、握套：PVC, 7、把手管堵头材质：铝合金 8、最大人体质量：150KG 9、最大训练载荷：110KG 10、牵索形式：钢丝绳+滑轮 11、尺寸：1530x915x2250mm 净重：250kg；毛重：286kg (含配重块的整机重量） 12、规 格 1530x915x2250mm | 1 | 台 | 18500 | 18500 | =DISPIMG("ID_2FF990CAED3C432B80FAA26EAD104952",1)
E-8 | 双功能大腿前后侧肌训练器 | 1、阻力形式：配重块；总重 100kg；最小调节重量 5kg 2、垫类（坐/背/ 胸/肘垫）：背垫前后可调节，泡棉圆筒位置可调；垫子 PU 发泡成型；墨绿色可选配 3、最大人体承重：150kg 4、主要管材规格：龙门架平椭 150×50×t3.0mm，副架平椭 120×50×t3.0mm 5、牵索形式：日本进口钢丝绳；￠5.6mm 6、轴承：人本轴承；6206/6205 7、滑轮：尼龙加纤；￠117mm 8、皮革类：环保 PVC；墨绿色可选配 9、手把：黑色；TPU 材质 10、端盖：铝合金；阳极氧化 11、导杆：45#；实心、镀铬；规格：￠19×1240mm 12、防护罩：龙门架两侧防护；钢板烤漆+半透明 PC 板 13、紧固件：不锈钢材质 14、烤漆颜色：主架黑色银砂纹；护罩闪银黑灰砂纹 15、塑胶件颜色：黑色 16、包装尺寸：A箱:1595×850×400mm；B箱:1256×1066×805mm（不含配重块，配重块单独纸箱包装） 17、净重：285kg；毛重：345kg (含配重块的整机重量） 18、包装方式：木箱包装 19、产品尺寸 1300×1090×1545mm 20、主要功能 股四头肌、小腿肌群、腘绳肌、大腿后侧肌肉 21、座垫靠垫：耐水色牢度、耐酸汗渍色牢度、耐碱汗渍色牢度≥4-5级；PH值：7.5-8.8之间；甲醛含量:未检出；异味：无异味。须提供带CNAS或CMA标识的检测报告佐证。 | 1 | 台 | 22000 | 22000 | =DISPIMG("ID_0BAEF5ABEDC24647B8745F27ED269220",1)
E-9 | 运动地板 | 1、产品颜色：可选 2、产品规格：≥ 1.8m（单卷宽）≥4.5mm（厚度） 3、符合GB/T14833-2020 《合成材料运动场地面层》的标准：球反弹率≥95%，垂直变形≤1.5%，拉伸强度≥1.5MPa，拉断伸长率≥120%，撕裂强度≥12kN/m。提供第三方检验机构出具的具有CNAS或CMA标识的检验报告复印件佐证。 4、施工工艺：须做自流平，再铺运动地板。 | 110 | 平方米 | 180 | 19800
健身器材合计 |  | 173640 |  |  |  | 173640